## 模块二 排污信息
废水污染物排放信息 | [10 empty] | 2025年污染物实际排放量
序号 | 类别 | 排放口编号 | 污染物种类 | 排放口地理坐标 |  | 国家或地方污染物排放标准 |  | 受纳污水处理厂信息 |  |  | 序号 | 类别 | 排放口编号 | 排放口名称 | 污染物种类 | 1月份 | 2月份 | 3月份 | 4月份 | 5月份 | 6月份 | 7月份 | 8月份 | 9月份 | 10月份 | 11月份 | 12月份 | 第一季度 | 第二季度 | 第三季度 | 第四季度 | 年度 | 备注
|  |  |  | 经度 | 纬度 | 排放去向 | 排放规律 | 名称 | 排水协议规定的浓度限值 | 备注 | 01 | 污水排放量 | DW001 | 污水排口 | 化学需氧量 | 1月份: 0.4003; 2月份: 0.33984; 3月份: 0.64629 | 1.3864
01 | 雨水排口 | DW003 | COD | 118°52′0.55″ | 33°18′52.92″ | 进入城市下水道 （再入江河、湖、库） | 间断排放，排放期间流量不稳定，但有规律，且不属于非周期性规律 | 浔河 | 60mg/L |  | 02 |  |  |  | 总磷（以P计） | 1月份: 0.0014039; 2月份: 0.00097507; 3月份: 0.0012946 | 0.0036736
02 |  |  | 氨氮 | 118°52′0.55″ | 33°18′52.92″ |  |  |  | 8-15mg/L |  | 03 |  |  |  | 总氮（以N计） | 1月份: 0.070577; 2月份: 0.06138; 3月份: 0.14558 | 0.27753
03 |  |  | pH | 118°52′0.55″ | 33°18′52.92″ |  |  |  | 6-9 |  | 04 |  |  |  | pH值 | 1月份: 8.2; 2月份: 8.2; 3月份: 8.3
04 | 污水排口 | DW001 | 化学需氧量 | 118°52′1.06″ | 33°18′52.99″ | 工业废水集 中处理厂 | 间断排放，排放期间流量不稳定，但有规律，且不属于非周期性规律 | 洪泽县清涧 污水处理厂 | 500mg/L |  | 05 |  |  |  | 五日生化需氧量 | 1月份: 0.1311; 2月份: 0.10136; 3月份: 0.22801 | 0.46047
05 |  |  | 总磷（以P计） | 118°52′1.06″ | 33°18′52.99″ |  |  |  | 8mg/L |  | 06 |  |  |  | 悬浮物 | 1月份: 0.028584; 2月份: 0.025414; 3月份: 0.049711 | 0.10371
06 |  |  | 总氮（以N计） | 118°52′1.06″ | 33°18′52.99″ |  |  |  | 70mg/L |  | 07 |  |  |  | 氨氮（NH3-N） | 1月份: 0.0029482; 2月份: 0.0013362; 3月份: 0.0024971 | 0.0067816
07 |  |  | pH值 | 118°52′1.06″ | 33°18′52.99″ |  |  |  | 6-9 |  | 08 |  |  |  | 色度 | 1月份: 8; 2月份: 9; 3月份: 7
08 |  |  | 五日生化需氧量 | 118°52′1.06″ | 33°18′52.99″ |  |  |  | 300mg/L |  | 09 |  |  |  | 石油类 | 1月份: 0.00011434; 2月份: 0.00010465; 3月份: 0.00019885 | 0.00041783
09 |  |  | 悬浮物 | 118°52′1.06″ | 33°18′52.99″ |  |  |  | 400mg/L |  | 10 |  |  |  | 甲醛 | 1月份: 9.528e-05; 2月份: 7.4747e-05; 3月份: 0.0001657 | 0.00033573
10 |  |  | 氨氮（NH3-N） | 118°52′1.06″ | 33°18′52.99″ |  |  |  | 45mg/L |  | 11 |  |  |  | 甲醇 | 1月份: 0.00038112; 2月份: 0.00029899; 3月份: 0.00066282 | 0.0013429
11 |  |  | 色度 | 118°52′1.06″ | 33°18′52.99″ |  |  |  | 64 |  | 12 |  |  |  | 甲苯 | 1月份: 3.8112e-06; 2月份: 2.9899e-06; 3月份: 6.6282e-06 | 1.3429e-05
12 |  |  | 石油类 | 118°52′1.06″ | 33°18′52.99″ |  |  |  | 20mg/L |  | 13 |  |  |  | 全盐量 | 1月份: 6.7649; 2月份: 1.3141; 3月份: 11.765 | 19.8439
13 |  |  | 总有机碳 | 118°52′1.06″ | 33°18′52.99″ |  |  |  | / |  | 14 |  |  |  | 总有机碳 | 1月份: 0.11662; 2月份: 0.10435; 3月份: 0.20282 | 0.42379
14 |  |  | 挥发酚 | 118°52′1.06″ | 33°18′52.99″ |  |  |  | 2mg/L |  | 15 |  |  |  | 挥发酚 | 1月份: 0.00034646; 2月份: 1.3308e-05; 3月份: 9.9943e-05 | 0.00045972
15 |  |  | 醋酸 | 118°52′1.06″ | 33°18′52.99″ |  |  |  | / |  | 16 |  |  |  | 乙腈 | 1月份: 4.764e-05; 2月份: 3.7374e-05; 3月份: 8.2852e-05 | 0.00016787
16 |  |  | 乙腈 | 118°52′1.06″ | 33°18′52.99″ |  |  |  | / |  | 17 | 有组织排放量 | DA006 | 3#排气筒 | 氨（氨气） | 1月份: 0.0038851; 2月份: 0.0056438; 3月份: 0.0039307 | 0.01346
17 |  |  | 甲醛 | 118°52′1.06″ | 33°18′52.99″ |  |  |  | 5mg/L |  | 18 |  |  |  | 挥发性有机物 | 1月份: 0.032254; 2月份: 0.032331; 3月份: 0.006269 | 0.070854
18 |  |  | 甲醇 | 118°52′1.06″ | 33°18′52.99″ |  |  |  | / |  | 19 |  |  |  | 甲醛 | 1月份: 0.0001317; 2月份: 0.00019131; 3月份: 0.00013325 | 0.00045626
19 |  |  | 四氢呋喃 | 118°52′1.06″ | 33°18′52.99″ |  |  |  | / |  | 20 |  |  |  | 氯化氢 | 1月份: 0.0032678; 2月份: 0.004747; 3月份: 0.0033062 | 0.011321
20 |  |  | 甲苯 | 118°52′1.06″ | 33°18′52.99″ |  |  |  | 0.5mg/L |  | 21 |  |  |  | 乙醇 | 1月份: 0.012347; 2月份: 0.017936; 3月份: 0.012492 | 0.042774
21 |  |  | 全盐量 | 118°52′1.06″ | 33°18′52.99″ |  |  |  | / |  | 22 |  |  |  | 丙酮 | 1月份: 0; 2月份: 0; 3月份: 0 | 0
[11 empty] | 23 |  | DA008 | 5#排气筒 | 二氧化硫 | 1月份: 0; 2月份: 0; 3月份: 0 | 0
废气污染物排放信息 | [10 empty] | 24 |  |  |  | 氨（氨气） | 1月份: 0.028635; 2月份: 0.019981; 3月份: 0.023917 | 0.072533
序号 | 类别 | 排放口编号 | 排放口名称 | 污染物种类 | 排放口地理坐标 |  | 国家或地方污染物排放标准 |  |  | 备注 | 25 |  |  |  | 氯化氢 | 1月份: 0.022074; 2月份: 0.01572; 3月份: 0.018817 | 0.056611
[5 empty] | 经度 | 纬度 | 名称 | 浓度限值 | 速率限值(kg/h) |  | 26 |  |  |  | 颗粒物 | 1月份: 0.097417; 2月份: 0.068684; 3月份: 0.082215 | 0.24832
01 | 有组织排放 | DA006 | 3#排气筒 | 氨（氨气） | 118°52′2.50″ | 33°18′58.57″ | 制药工业大气污染物排放标准GB37823—2019 | 20mg/Nm3 | / |  | 27 |  |  |  | 挥发性有机物 | 1月份: 0.13664; 2月份: 0.10503; 3月份: 0.18694 | 0.42861
02 |  | DA006 | 3#排气筒 | 挥发性有机物 | 118°52′2.50″ | 33°18′58.57″ | 化学工业挥发性有机物排放标准DB 32/3151-2016 | 60mg/Nm3 | / |  | 28 |  |  |  | 氮氧化物 | 1月份: 0.35498; 2月份: 0.24609; 3月份: 0.29457 | 0.89564
03 |  | DA006 | 3#排气筒 | 乙醇 | 118°52′2.50″ | 33°18′58.57″ | 制药工业大气污染物排放标准GB37823—2019 | / | / |  | 29 |  |  |  | 二噁英类 | 1月份: 2.5404e-10; 2月份: 1.8475e-10; 3月份: 1.3014e-10 | 5.6893e-10
04 |  | DA006 | 3#排气筒 | 丙酮 | 118°52′2.50″ | 33°18′58.57″ | 制药工业大气污染物排放标准GB37823—2019 | 40mg/Nm3 | / |  | 30 |  |  |  | 甲醇 | 1月份: 0; 2月份: 0; 3月份: 0 | 0
05 |  | DA006 | 3#排气筒 | 甲醛 | 118°52′2.50″ | 33°18′58.57″ | 制药工业大气污染物排放标准GB37823—2019 | 5mg/Nm3 | / |  | 31 |  |  |  | 硫化氢 | 1月份: 0.00037608; 2月份: 0.0002571; 3月份: 0.00030776 | 0.00094094
06 |  | DA006 | 3#排气筒 | 氯化氢 | 118°52′2.50″ | 33°18′58.57″ | 制药工业大气污染物排放标准GB37823—2019 | 10mg/Nm3 | / |  | 32 |  |  |  | 乙醇 | 1月份: 0; 2月份: 0; 3月份: 0 | 0
07 |  | DA008 | 5#排气筒 | 二氧化硫 | 118°52′1.06″ | 33°19′1.02″ | 制药工业大气污染物排放标准GB37823—2019 | 100mg/Nm3 | / |  | 33 |  |  |  | 甲硫醇 | 1月份: 0; 2月份: 0; 3月份: 0 | 0
08 |  | DA008 | 5#排气筒 | 氨（氨气） | 118°52′1.06″ | 33°19′1.02″ | 制药工业大气污染物排放标准GB37823—2019 | 20mg/Nm3 | / |  | 34 |  |  |  | 二氯甲烷 | 1月份: 0.11483; 2月份: 0.079519; 3月份: 0.095185 | 0.28953
09 |  | DA008 | 5#排气筒 | 氯化氢 | 118°52′1.06″ | 33°19′1.02″ | 制药工业大气污染物排放标准GB37823—2019 | 10mg/Nm3 | / |  | 35 |  |  |  | 甲苯 | 1月份: 0.00092678; 2月份: 0.00063174; 3月份: 0.00075621 | 0.0023147
10 |  | DA008 | 5#排气筒 | 颗粒物 | 118°52′1.06″ | 33°19′1.02″ | 制药工业大气污染物排放标准GB37823—2019 | 15mg/Nm3 | / |  | 36 |  |  |  | 乙酸乙酯 | 1月份: 0.0019325; 2月份: 0.0013333; 3月份: 0.0015959 | 0.0048617
11 |  | DA008 | 5#排气筒 | 挥发性有机物 | 118°52′1.06″ | 33°19′1.02″ | 化学工业挥发性有机物排放标准DB 32/3151-2016 | 60mg/Nm3 | / |  | 37 |  |  |  | 氯苯 | 1月份: 0; 2月份: 0; 3月份: 0 | 0
12 |  | DA008 | 5#排气筒 | 氮氧化物 | 118°52′1.06″ | 33°19′1.02″ | 制药工业大气污染物排放标准GB37823—2019 | 200mg/Nm3 | / |  | 38 |  |  |  | 臭气浓度（无量纲） | 1月份: 831; 2月份: 724; 3月份: 977
13 |  | DA008 | 5#排气筒 | 二噁英类 | 118°52′1.06″ | 33°19′1.02″ | 制药工业大气污染物排放标准GB37823—2019 | 0.1ng-TEQ/m3 | /
14 |  | DA008 | 5#排气筒 | 二氯甲烷 | 118°52′1.06″ | 33°19′1.02″ | 制药工业大气污染物排放标准GB37823—2019 | 40mg/Nm3 | /
15 |  | DA008 | 5#排气筒 | 甲苯 | 118°52′1.06″ | 33°19′1.02″ | 制药工业大气污染物排放标准GB37823—2019 | 20mg/Nm3 | /
16 |  | DA008 | 5#排气筒 | 一甲胺 | 118°52′1.06″ | 33°19′1.02″ | 制药工业大气污染物排放标准GB37823—2019 | / | /
17 |  | DA008 | 5#排气筒 | 乙酸乙酯 | 118°52′1.06″ | 33°19′1.02″ | 制药工业大气污染物排放标准GB37823—2019 | 40mg/Nm3 | /
18 |  | DA008 | 5#排气筒 | 甲醇 | 118°52′1.06″ | 33°19′1.02″ | 制药工业大气污染物排放标准GB37823—2019 | 50mg/Nm3 | /
19 |  | DA008 | 5#排气筒 | 乙烷 | 118°52′1.06″ | 33°19′1.02″ | 制药工业大气污染物排放标准GB37823—2019 | / | /
20 |  | DA008 | 5#排气筒 | 正丁烷 | 118°52′1.06″ | 33°19′1.02″ | 制药工业大气污染物排放标准GB37823—2019 | / | /
21 |  | DA008 | 5#排气筒 | 乙腈 | 118°52′1.06″ | 33°19′1.02″ | 制药工业大气污染物排放标准GB37823—2019 | 20mg/Nm3 | /
22 |  | DA008 | 5#排气筒 | 硫化氢 | 118°52′1.06″ | 33°19′1.02″ | 制药工业大气污染物排放标准GB37823—2019 | 5mg/Nm3 | /
23 |  | DA008 | 5#排气筒 | 甲硫醇 | 118°52′1.06″ | 33°19′1.02″ | 制药工业大气污染物排放标准GB37823—2019 | / | 0.12
24 |  | DA008 | 5#排气筒 | 臭气浓度 | 118°52′1.06″ | 33°19′1.02″ | 制药工业大气污染物排放标准GB37823—2019 | 1000无量纲 | /
25 |  | DA008 | 5#排气筒 | 四氢呋喃 | 118°52′1.06″ | 33°19′1.02″ | 制药工业大气污染物排放标准GB37823—2019 | / | /
26 |  | DA008 | 5#排气筒 | 乙酸 | 118°52′1.06″ | 33°19′1.02″ | 制药工业大气污染物排放标准GB37823—2019 | / | /
27 |  | DA008 | 5#排气筒 | 异丙醚 | 118°52′1.06″ | 33°19′1.02″ | 制药工业大气污染物排放标准GB37823—2019 | / | /
28 |  | DA008 | 5#排气筒 | 乙醇 | 118°52′1.06″ | 33°19′1.02″ | 制药工业大气污染物排放标准GB37823—2019 | / | /
29 |  | DA008 | 5#排气筒 | 氯苯 | 118°52′1.06″ | 33°19′1.02″ | 制药工业大气污染物排放标准GB37823—2019 | 20mg/Nm3 | /
30 | 无组织排放 | 厂界 | / | 甲苯 | / | / | 化学工业挥发性有机物排放标准DB 32/3151-2016 | 0.6mg/Nm3 | /
31 |  | 厂界 | / | 乙腈 | / | / | 化学工业挥发性有机物排放标准DB 32/3151-2016 | 0.6mg/Nm3 | /
32 |  | 厂界 | / | 甲醇 | / | / | 化学工业挥发性有机物排放标准DB 32/3151-2016 | 1mg/Nm3 | /
33 |  | 厂界 | / | 二氯甲烷 | / | / | 化学工业挥发性有机物排放标准DB 32/3151-2016 | 0.54mg/Nm3 | /
34 |  | 厂界 | / | 甲醛 | / | / | 制药工业大气污染物排放标准DB32/4042-2021 | 0.2mg/Nm3 | /
35 |  | 厂界 | / | 氨（氨气） | / | / | 恶臭污染物排放标准GB 14554-93 | 1.5mg/Nm3 | /
36 |  | 厂界 | / | 臭气浓度 | / | / | 制药工业大气污染物排放标准DB32/4042-2021 | 20无量纲 | /
37 |  | 厂界 | / | 氯苯 | / | / | 化学工业挥发性有机物排放标准DB 32/3151-2016 | 0.2mg/Nm3 | /
38 |  | 厂界 | / | 氯化氢 | / | / | 制药工业大气污染物排放标准DB32/4042-2021 | 0.2mg/Nm3 | /
39 |  | 厂界 | / | 挥发性有机物 | / | / | 化学工业挥发性有机物排放标准DB 32/3151-2016 | 4.0mg/Nm3 | /
40 |  | 厂界 | / | 硫化氢 | / | / | 恶臭污染物排放标准GB 14554-93 | 0.06mg/Nm3 | /
41 |  | 厂界 | / | 甲硫醇 | / | / | 恶臭污染物排放标准GB 14554-93 | 0.007mg/Nm3 | /