## 模块二 排污信息
废水污染物排放信息 | [10 empty] | 2026年污染物实际排放量
序号 | 类别 | 排放口编号 | 污染物种类 | 排放口地理坐标 |  | 国家或地方污染物排放标准 |  | 受纳污水处理厂信息 |  |  | 序号 | 类别 | 排放口编号 | 排放口名称 | 污染物种类 | 1月份 | 2月份 | 3月份 | 4月份 | 5月份 | 6月份 | 7月份 | 8月份 | 9月份 | 10月份 | 11月份 | 12月份 | 第一季度 | 第二季度 | 第三季度 | 第四季度 | 年度 | 备注
|  |  |  | 经度 | 纬度 | 排放去向 | 排放规律 | 名称 | 排水协议规定的浓度限值 | 备注 | 01 | 污水排放量 | DW001 | 污水排口 | 化学需氧量 | 1月份: 0.93731; 2月份: 0.26344; 3月份: 0.74068; 4月份: 0.73306; 5月份: 0.81937 | 1.9414
01 | 雨水排口 | DW003 | COD | 118°52′0.55″ | 33°18′52.92″ | 进入城市下水道 （再入江河、湖、库） | 间断排放，排放期间流量不稳定，但有规律，且不属于非周期性规律 | 浔河 | 60mg/L |  | 02 |  |  |  | 总磷（以P计） | 1月份: 0.0087185; 2月份: 0.0013314; 3月份: 0.0055439; 4月份: 0.0067828; 5月份: 0.0045048 | 0.015594
02 |  |  | 氨氮 | 118°52′0.55″ | 33°18′52.92″ |  |  |  | 8-15mg/L |  | 03 |  |  |  | 总氮（以N计） | 1月份: 0.13294; 2月份: 0.034825; 3月份: 0.12858; 4月份: 0.1386; 5月份: 0.19039 | 0.29635
03 |  |  | pH | 118°52′0.55″ | 33°18′52.92″ |  |  |  | 6-9 |  | 04 |  |  |  | pH值 | 1月份: 8.4; 2月份: 8.6; 3月份: 7.8; 4月份: 7; 5月份: 8.1
04 | 污水排口 | DW001 | 化学需氧量 | 118°52′1.06″ | 33°18′52.99″ | 工业废水集 中处理厂 | 间断排放，排放期间流量不稳定，但有规律，且不属于非周期性规律 | 洪泽县清涧 污水处理厂 | 500mg/L |  | 05 |  |  |  | 五日生化需氧量 | 1月份: 0.15591; 2月份: 0.058404; 3月份: 0.17866; 4月份: 0.12093; 5月份: 0.1195 | 0.39297
05 |  |  | 总磷（以P计） | 118°52′1.06″ | 33°18′52.99″ |  |  |  | 8mg/L |  | 06 |  |  |  | 悬浮物 | 1月份: 0.04664; 2月份: 0.017471; 3月份: 0.053445; 4月份: 0.049869; 5月份: 0.049279 | 0.11756
06 |  |  | 总氮（以N计） | 118°52′1.06″ | 33°18′52.99″ |  |  |  | 70mg/L |  | 07 |  |  |  | 氨氮（NH3-N） | 1月份: 0.010873; 2月份: 0.0038796; 3月份: 0.016358; 4月份: 0.003241; 5月份: 0.024241 | 0.031111
07 |  |  | pH值 | 118°52′1.06″ | 33°18′52.99″ |  |  |  | 6-9 |  | 08 |  |  |  | 色度 | 1月份: 20; 2月份: 20; 3月份: 20; 4月份: 5; 5月份: 5
08 |  |  | 五日生化需氧量 | 118°52′1.06″ | 33°18′52.99″ |  |  |  | 300mg/L |  | 09 |  |  |  | 石油类 | 1月份: 0.00026651; 2月份: 9.9836e-05; 3月份: 0.0003054; 4月份: 0.00024934; 5月份: 0.00024639 | 0.00067175
09 |  |  | 悬浮物 | 118°52′1.06″ | 33°18′52.99″ |  |  |  | 400mg/L |  | 10 |  |  |  | 甲醛 | 1月份: 0.00016657; 2月份: 6.2398e-05; 3月份: 0.00019087; 4月份: 0.00020779; 5月份: 0.00020533 | 0.00041984
10 |  |  | 氨氮（NH3-N） | 118°52′1.06″ | 33°18′52.99″ |  |  |  | 45mg/L |  | 11 |  |  |  | 甲醇 | 1月份: 0.00066628; 2月份: 0.00024959; 3月份: 0.0007635; 4月份: 0.00083115; 5月份: 0.00082131 | 0.0016794
11 |  |  | 色度 | 118°52′1.06″ | 33°18′52.99″ |  |  |  | / |  | 12 |  |  |  | 甲苯 | 1月份: 6.6628e-06; 2月份: 2.4959e-06; 3月份: 7.635e-06; 4月份: 8.3115e-06; 5月份: 8.2131e-06 | 1.6794e-05
12 |  |  | 石油类 | 118°52′1.06″ | 33°18′52.99″ |  |  |  | 20mg/L |  | 13 |  |  |  | 全盐量 | 1月份: 18.3893; 2月份: 6.8887; 3月份: 21.0725; 4月份: 13.5062; 5月份: 13.3463 | 46.3505
13 |  |  | 总有机碳 | 118°52′1.06″ | 33°18′52.99″ |  |  |  | / |  | 14 |  |  |  | 总有机碳 | 1月份: 0.26585; 2月份: 0.099587; 3月份: 0.30463; 4月份: 0.21735; 5月份: 0.21477 | 0.67007
14 |  |  | 挥发酚 | 118°52′1.06″ | 33°18′52.99″ |  |  |  | 2mg/L |  | 15 |  |  |  | 挥发酚 | 1月份: 0.00025314; 2月份: 7.958e-05; 3月份: 0.00034845; 4月份: 0.00015837; 5月份: 0.00024462 | 0.00068117
15 |  |  | 醋酸 | 118°52′1.06″ | 33°18′52.99″ |  |  |  | / |  | 16 |  |  |  | 乙腈 | 1月份: 8.3285e-05; 2月份: 3.1199e-05; 3月份: 9.5437e-05; 4月份: 0.00010389; 5月份: 0.00010266 | 0.00020992
16 |  |  | 乙腈 | 118°52′1.06″ | 33°18′52.99″ |  |  |  | / |  | 17 |  |  |  | 硫化物 | 1月份: 3.3314e-05; 2月份: 1.248e-05; 3月份: 3.8175e-05; 4月份: 4.1558e-05; 5月份: 4.1066e-05 | 8.3968e-05
17 |  |  | 甲醛 | 118°52′1.06″ | 33°18′52.99″ |  |  |  | 5mg/L |  | 18 | 有组织排放量 | DA008 | 5#排气筒 | 二氧化硫 | 1月份: 0; 2月份: 0; 3月份: 0; 4月份: 0; 5月份: 0 | 0
18 |  |  | 甲醇 | 118°52′1.06″ | 33°18′52.99″ |  |  |  | / |  | 19 |  |  |  | 氨（氨气） | 1月份: 0.0092343; 2月份: 0.0080962; 3月份: 0.0090956; 4月份: 0.0080743; 5月份: 0.0090852 | 0.026426
19 |  |  | 四氢呋喃 | 118°52′1.06″ | 33°18′52.99″ |  |  |  | / |  | 20 |  |  |  | 氯化氢 | 1月份: 0.059666; 2月份: 0.052116; 3月份: 0.058183; 4月份: 0.052331; 5月份: 0.057714 | 0.16996
20 |  |  | 甲苯 | 118°52′1.06″ | 33°18′52.99″ |  |  |  | 0.5mg/L |  | 21 |  |  |  | 颗粒物 | 1月份: 0.089995; 2月份: 0.078599; 3月份: 0.08762; 4月份: 0.078978; 5月份: 0.086863 | 0.25621
21 |  |  | 全盐量 | 118°52′1.06″ | 33°18′52.99″ |  |  |  | / |  | 22 |  |  |  | 挥发性有机物 | 1月份: 0.21522; 2月份: 0.6462; 3月份: 0.30608; 4月份: 0.23948; 5月份: 0.12403 | 1.1675
22 |  |  | 硫化物 | 118°52′1.06″ | 33°18′52.99″ |  |  |  | 1.0mg/L |  | 23 |  |  |  | 氮氧化物 | 1月份: 0.020641; 2月份: 0.018025; 3月份: 0.020221; 4月份: 0.01807; 5月份: 0.02008 | 0.058886
23 |  |  | 氯苯 | 118°52′1.06″ | 33°18′52.99″ |  |  |  | / |  | 24 |  |  |  | 二噁英类 | 1月份: 9.5534e-11; 2月份: 4.6199e-11; 3月份: 5.1975e-11; 4月份: 4.6015e-11; 5月份: 5.1979e-11 | 1.9371e-10
24 |  |  | 环戊酮 | 118°52′1.06″ | 33°18′52.99″ |  |  |  | / |  | 25 |  |  |  | 甲醇 | 1月份: 0; 2月份: 0; 3月份: 0; 4月份: 0; 5月份: 0 | 0
25 |  |  | 甲基叔丁基醚 | 118°52′1.06″ | 33°18′52.99″ |  |  |  | / |  | 26 |  |  |  | 硫化氢 | 1月份: 0.0010462; 2月份: 0.00091572; 3月份: 0.0010249; 4月份: 0.00091643; 5月份: 0.0010202 | 0.0029869
26 |  |  | 二氯甲烷 | 118°52′1.06″ | 33°18′52.99″ |  |  |  | / |  | 27 |  |  |  | 乙醇 | 1月份: 0; 2月份: 0; 3月份: 0; 4月份: 0; 5月份: 0 | 0
[11 empty] | 28 |  |  |  | 甲硫醇 | 1月份: 0; 2月份: 0; 3月份: 0; 4月份: 0; 5月份: 0 | 0
[11 empty] | 29 |  |  |  | 二氯甲烷 | 1月份: 0.0022953; 2月份: 0.0020093; 3月份: 0.0022497; 4月份: 0.0020101; 5月份: 0.0022403 | 0.0065542
废气污染物排放信息 | [10 empty] | 30 |  |  |  | 甲苯 | 1月份: 0.00022949; 2月份: 0.00020091; 3月份: 0.00022503; 4月份: 0.00020095; 5月份: 0.00022413 | 0.00065543
序号 | 类别 | 排放口编号 | 排放口名称 | 污染物种类 | 排放口地理坐标 |  | 国家或地方污染物排放标准 |  |  | 备注 | 31 |  |  |  | 乙酸乙酯 | 1月份: 0; 2月份: 0; 3月份: 0; 4月份: 0; 5月份: 0 | 0
[5 empty] | 经度 | 纬度 | 名称 | 浓度限值 | 速率限值(kg/h) |  | 32 |  |  |  | 氯苯 | 1月份: 0; 2月份: 0; 3月份: 0; 4月份: 0; 5月份: 0 | 0
01 | 有组织排放 | DA008 | 5#排气筒 | 二氧化硫 | 118°52′1.06″ | 33°19′1.02″ | 制药工业大气污染物排放标准GB37823—2019 | 100mg/Nm3 | / |  | 33 |  |  |  | 臭气浓度（无量纲） | 1月份: 229; 2月份: 363; 3月份: 309; 4月份: 416; 5月份: 229
02 |  | DA008 | 5#排气筒 | 氨（氨气） | 118°52′1.06″ | 33°19′1.02″ | 制药工业大气污染物排放标准GB37823—2019 | 10mg/Nm3 | / |  | 34 |  |  |  | 甲醛 | 1月份: 0.0010207; 2月份: 0.00089354; 3月份: 0.0010021; 4月份: 0.00089332; 5月份: 0.0010207 | 0.0029163
03 |  | DA008 | 5#排气筒 | 氯化氢 | 118°52′1.06″ | 33°19′1.02″ | 制药工业大气污染物排放标准GB37823—2019 | 10mg/Nm3 | / |  | 35 |  |  |  | 苯系物 | 1月份: 0; 2月份: 0; 3月份: 0; 4月份: 0; 5月份: 0 | 0
04 |  | DA008 | 5#排气筒 | 颗粒物 | 118°52′1.06″ | 33°19′1.02″ | 制药工业大气污染物排放标准GB37823—2019 | 15mg/Nm3 | / |  | 36 |  |  |  | 丙酮 | 1月份: 0; 2月份: 0; 3月份: 0; 4月份: 0; 5月份: 0 | 0
05 |  | DA008 | 5#排气筒 | 挥发性有机物 | 118°52′1.06″ | 33°19′1.02″ | 化学工业挥发性有机物排放标准DB 32/3151-2016 | 60mg/Nm3 | / |  | 37 |  |  |  | 乙烷 | 1月份: 0.083974; 2月份: 0.073554; 3月份: 0.082429; 4月份: 0.073508; 5月份: 0.083974 | 0.23996
06 |  | DA008 | 5#排气筒 | 氮氧化物 | 118°52′1.06″ | 33°19′1.02″ | 制药工业大气污染物排放标准GB37823—2019 | 200mg/Nm3 | / |  | 38 |  |  |  | 乙酸 | 1月份: 0.0017793; 2月份: 0.0015712; 3月份: 0.0017836; 4月份: 0.0015474; 5月份: 0.0018039 | 0.0051341
07 |  | DA008 | 5#排气筒 | 二噁英类 | 118°52′1.06″ | 33°19′1.02″ | 制药工业大气污染物排放标准GB37823—2019 | 0.1ng-TEQ/m3 | / |  | 39 |  |  |  | 正丁烷 | 1月份: 0.77051; 2月份: 0.67523; 3月份: 0.7569; 4月份: 0.67435; 5月份: 0.75508 | 2.2026
08 |  | DA008 | 5#排气筒 | 二氯甲烷 | 118°52′1.06″ | 33°19′1.02″ | 制药工业大气污染物排放标准GB37823—2019 | 40mg/Nm3 | /
09 |  | DA008 | 5#排气筒 | 甲苯 | 118°52′1.06″ | 33°19′1.02″ | 制药工业大气污染物排放标准GB37823—2019 | 20mg/Nm3 | /
10 |  | DA008 | 5#排气筒 | 一甲胺 | 118°52′1.06″ | 33°19′1.02″ | 制药工业大气污染物排放标准GB37823—2019 | / | /
11 |  | DA008 | 5#排气筒 | 乙酸乙酯 | 118°52′1.06″ | 33°19′1.02″ | 制药工业大气污染物排放标准GB37823—2019 | 40mg/Nm3 | /
12 |  | DA008 | 5#排气筒 | 甲醇 | 118°52′1.06″ | 33°19′1.02″ | 制药工业大气污染物排放标准GB37823—2019 | 50mg/Nm3 | /
13 |  | DA008 | 5#排气筒 | 乙烷 | 118°52′1.06″ | 33°19′1.02″ | 制药工业大气污染物排放标准GB37823—2019 | / | /
14 |  | DA008 | 5#排气筒 | 正丁烷 | 118°52′1.06″ | 33°19′1.02″ | 制药工业大气污染物排放标准GB37823—2019 | / | /
15 |  | DA008 | 5#排气筒 | 乙腈 | 118°52′1.06″ | 33°19′1.02″ | 制药工业大气污染物排放标准GB37823—2019 | 20mg/Nm3 | /
16 |  | DA008 | 5#排气筒 | 硫化氢 | 118°52′1.06″ | 33°19′1.02″ | 制药工业大气污染物排放标准GB37823—2019 | 5mg/Nm3 | /
17 |  | DA008 | 5#排气筒 | 甲硫醇 | 118°52′1.06″ | 33°19′1.02″ | 制药工业大气污染物排放标准GB37823—2019 | / | 0.12
18 |  | DA008 | 5#排气筒 | 臭气浓度 | 118°52′1.06″ | 33°19′1.02″ | 制药工业大气污染物排放标准GB37823—2019 | 1000无量纲 | /
19 |  | DA008 | 5#排气筒 | 四氢呋喃 | 118°52′1.06″ | 33°19′1.02″ | 制药工业大气污染物排放标准GB37823—2019 | / | /
20 |  | DA008 | 5#排气筒 | 乙酸 | 118°52′1.06″ | 33°19′1.02″ | 制药工业大气污染物排放标准GB37823—2019 | / | /
21 |  | DA008 | 5#排气筒 | 异丙醚 | 118°52′1.06″ | 33°19′1.02″ | 制药工业大气污染物排放标准GB37823—2019 | / | /
22 |  | DA008 | 5#排气筒 | 乙醇 | 118°52′1.06″ | 33°19′1.02″ | 制药工业大气污染物排放标准GB37823—2019 | / | /
23 |  | DA008 | 5#排气筒 | 氯苯 | 118°52′1.06″ | 33°19′1.02″ | 制药工业大气污染物排放标准GB37823—2019 | 20mg/Nm3 | /
24 |  | DA008 | 5#排气筒 | 苯系物 | 118°52′1.06″ | 33°19′1.02″ | 制药工业大气污染物排放标准GB37823—2019 | 40mg/Nm3 | /
25 |  | DA008 | 5#排气筒 | 丙酮 | 118°52′1.06″ | 33°19′1.02″ | 制药工业大气污染物排放标准GB37823—2019 | 40mg/Nm3 | /
26 |  | DA008 | 5#排气筒 | 甲醛 | 118°52′1.06″ | 33°19′1.02″ | 制药工业大气污染物排放标准GB37823—2019 | 5mg/Nm3 | /
27 | 无组织排放 | 厂界 | / | 甲苯 | / | / | 化学工业挥发性有机物排放标准DB 32/3151-2016 | 0.6mg/Nm3 | /
28 |  | 厂界 | / | 乙腈 | / | / | 化学工业挥发性有机物排放标准DB 32/3151-2016 | 0.6mg/Nm3 | /
29 |  | 厂界 | / | 甲醇 | / | / | 化学工业挥发性有机物排放标准DB 32/3151-2016 | 1mg/Nm3 | /
30 |  | 厂界 | / | 二氯甲烷 | / | / | 化学工业挥发性有机物排放标准DB 32/3151-2016 | 4mg/Nm3 | /
31 |  | 厂界 | / | 甲醛 | / | / | 制药工业大气污染物排放标准DB32/4042-2021 | 0.2mg/Nm3 | /
32 |  | 厂界 | / | 氨（氨气） | / | / | 恶臭污染物排放标准GB 14554-93 | 1.5mg/Nm3 | /
33 |  | 厂界 | / | 臭气浓度 | / | / | 制药工业大气污染物排放标准DB32/4042-2021 | 20无量纲 | /
34 |  | 厂界 | / | 氯苯 | / | / | 化学工业挥发性有机物排放标准DB 32/3151-2016 | 0.2mg/Nm3 | /
35 |  | 厂界 | / | 氯化氢 | / | / | 制药工业大气污染物排放标准DB32/4042-2021 | 0.2mg/Nm3 | /
36 |  | 厂界 | / | 挥发性有机物 | / | / | 化学工业挥发性有机物排放标准DB 32/3151-2016 | 4.0mg/Nm3 | /
37 |  | 厂界 | / | 硫化氢 | / | / | 恶臭污染物排放标准GB 14554-93 | 0.06mg/Nm3 | /
38 |  | 厂界 | / | 甲硫醇 | / | / | 恶臭污染物排放标准GB 14554-93 | 0.007mg/Nm3 | /
39 |  | 厂界 | / | 丙酮 | / | / | 恶臭污染物排放标准GB 14554-93 | 0.8mg/Nm3 | /
40 |  | 厂界 | / | 乙酸乙酯 | / | / | 恶臭污染物排放标准GB 14554-93 | 4mg/Nm3 | /